## Taper - Baseline
Component level contributions to taper error along part (max - min) [um] - Al with Temperature Rise
Diameter [mm] | Part | Chuck | Spindle | Bearings | Headstock | Rail | Carriage | Flexure | Toolpost | Tool | Total
2 | 43.1293 | 7.7092e-05 | 1.0485 | 7.6604 | 0.46961 | 9.1795 | 0 | 3.4378 | 0 | 0.013681 | 64.9388
6 | 15.1408 | 0.00010811 | 2.0017 | 25.4637 | 0.81216 | 19.6615 | 0 | 3.4381 | 0 | 0.013682 | 66.5317
10 | 8.6394 | 0.00013758 | 3.1372 | 42.3901 | 1.2136 | 28.6283 | 0 | 3.4386 | 0 | 0.013682 | 87.461
14 | 6.042 | 0.00016705 | 4.4965 | 59.3296 | 1.6891 | 36.4147 | 0 | 3.4394 | 0 | 0.013682 | 111.425
18 | 4.6476 | 0.00019652 | 6.0798 | 76.2821 | 2.2386 | 42.9363 | 0 | 3.4403 | 0 | 0.013682 | 135.6386
22 | 2.721 | 0.00020893 | 6.8134 | 83.4239 | 2.4921 | 45.4779 | 0 | 3.4406 | 0 | 0.013681 | 144.3829
26 | 1.5863 | 0.00021513 | 7.1951 | 86.9956 | 2.6238 | 46.8241 | 0 | 3.4407 | 0 | 0.013681 | 148.6796
30 | 0.90211 | 0.00021513 | 7.1951 | 86.9955 | 2.6238 | 47.1199 | 0 | 3.4405 | 0 | 0.013681 | 148.2909
Component level contributions to taper error along part (max - min) [um] - Steel with or without Temperature Rise
Diameter [mm] | Part | Chuck | Spindle | Bearings | Headstock | Rail | Carriage | Flexure | Toolpost | Tool | Total
2 | 36.2282 | 0.00018502 | 2.5164 | 7.8361 | 1.127 | 17.6189 | 0 | 8.2328 | 0 | 0.032813 | 73.5924
6 | 12.717 | 0.00025947 | 4.804 | 25.7421 | 1.9491 | 32.4621 | 0 | 8.2328 | 0 | 0.032814 | 85.9404
10 | 7.2551 | 0.00033019 | 7.5289 | 42.785 | 2.9125 | 44.1983 | 0 | 8.2331 | 0 | 0.032815 | 112.946
14 | 5.0725 | 0.00040092 | 10.7912 | 59.8591 | 4.0536 | 53.1066 | 0 | 8.2349 | 0 | 0.032814 | 141.1511
18 | 3.9005 | 0.00047165 | 14.5908 | 76.9647 | 5.3724 | 58.9762 | 0 | 8.2375 | 0 | 0.032813 | 168.0755
22 | 2.2819 | 0.00050143 | 16.3514 | 84.1763 | 5.9808 | 60.965 | 0 | 8.2386 | 0 | 0.032812 | 178.0273
26 | 1.3286 | 0.00051631 | 17.2673 | 87.7841 | 6.2968 | 62.1487 | 0 | 8.2389 | 0 | 0.032811 | 183.0978
30 | 0.75385 | 0.00051631 | 17.2672 | 87.7839 | 6.2968 | 62.8772 | 0 | 8.2384 | 0 | 0.03281 | 183.2506
Note: All investigations above assume Cutting Forces can vary by +/- 50%

## Repeatability - Baseline
Total Repeatability Error for Baseline Lathe Design [um] - Al Finishing Pass (with or without Temperature Rise)
Lengths [mm]
| 0 | 4 | 8 | 12 | 16 | 20 | 24 | 28 | 32 | 36 | 40 | 44 | 48 | 52 | 56 | 60 | 64 | 68 | 72 | 76 | 80
Diameters [mm] | 2 | 12.1665 | 40.1142
| 4 | 8.551 | 11.0375 | 16.4152 | 26.1341
| 6 | 8.3786 | 9.5064 | 11.1905 | 13.713 | 17.3567 | 22.4049
| 8 | 8.368 | 9.2702 | 10.3361 | 11.6514 | 13.3022 | 15.3752 | 17.9577 | 21.1372
| 10 | 8.3813 | 9.2245 | 10.1244 | 11.1129 | 12.2225 | 13.4861 | 14.9371 | 16.6094 | 18.5375 | 20.7563
| 12 | 8.4002 | 9.2246 | 10.0674 | 10.9414 | 11.8596 | 12.8356 | 13.8834 | 15.0177 | 16.2535 | 17.6063 | 19.0924 | 20.7281
| 14 | 8.421 | 9.2394 | 10.0601 | 10.8875 | 11.7263 | 12.5818 | 13.4597 | 14.3663 | 15.3082 | 16.2928 | 17.3279 | 18.4216 | 19.5828 | 20.8206
| 16 | 8.4426 | 9.2598 | 10.0719 | 10.879 | 11.6817 | 12.4812 | 13.2793 | 14.0779 | 14.88 | 15.6885 | 16.5073 | 17.3405 | 18.1929 | 19.0696 | 19.9763 | 20.9193
| 18 | 8.4644 | 9.2828 | 10.0922 | 10.8905 | 11.6762 | 12.4482 | 13.2061 | 13.9498 | 14.6798 | 15.397 | 16.1031 | 16.8001 | 17.4903 | 18.177 | 18.8635 | 19.5541 | 20.2532 | 20.9659
| 20 | 8.4864 | 9.307 | 10.1165 | 10.9117 | 11.6897 | 12.4481 | 13.1852 | 13.8997 | 14.5908 | 15.2581 | 15.902 | 16.5232 | 17.1229 | 17.7029 | 18.2656 | 18.8136 | 19.3503 | 19.8796 | 20.4058 | 20.9336
| 22 | 8.5084 | 9.3318 | 10.1431 | 10.9381 | 11.7133 | 12.4654 | 13.192 | 13.8908 | 14.5604 | 15.1996 | 15.8079 | 16.3852 | 16.9321 | 17.4495 | 17.9389 | 18.4024 | 18.8425 | 19.2622 | 19.6652 | 20.0554
| 24 | 8.5305 | 9.357 | 10.1708 | 10.9674 | 11.7425 | 12.4925 | 13.2142 | 13.905 | 14.5629 | 15.1861 | 15.7737 | 16.3251 | 16.8403 | 17.3198 | 17.7644 | 18.1759 | 18.5562 | 18.9078 | 19.2339 | 19.538
| 26 | 8.5527 | 9.3824 | 10.1993 | 10.9983 | 11.775 | 12.5252 | 13.2455 | 13.9328 | 14.5848 | 15.1993 | 15.7751 | 16.3111 | 16.8071 | 17.2631 | 17.6799 | 18.0585 | 18.4007 | 18.7087 | 18.9853 | 19.2337
| 28 | 8.5748 | 9.4079 | 10.2282 | 11.0304 | 11.8096 | 12.5616 | 13.2825 | 13.9691 | 14.6186 | 15.2289 | 15.7982 | 16.3255 | 16.8099 | 17.2515 | 17.6507 | 18.0083 | 18.3259 | 18.6054 | 18.8493 | 19.0607
| 30 | 8.597 | 9.4335 | 10.2574 | 11.0631 | 11.8455 | 12.6001 | 13.323 | 14.0107 | 14.6601 | 15.269 | 15.8354 | 16.3579 | 16.8358 | 17.2688 | 17.6569 | 18.0011 | 18.3026 | 18.5632 | 18.7853 | 18.9716
* Calculated based on +/- 50% of finishing loads on aluminum: 5 N, 6 N, 5 N
* Assumes temperature varies by 3 degC
Total Repeatability Error for Baseline Lathe Design [um] - Steel Finishing Pass (with or without Temperature Rise)
Lengths [mm]
| 0 | 4 | 8 | 12 | 16 | 20 | 24 | 28 | 32 | 36 | 40 | 44 | 48 | 52 | 56 | 60 | 64 | 68 | 72 | 76 | 80
Diameters [mm] | 2 | 25.1215 | 49.8237
| 4 | 22.1218 | 25.4427 | 31.1628 | 40.4922
| 6 | 22.0143 | 24.1999 | 26.8241 | 30.1158 | 34.3051 | 39.6235
| 8 | 22.0428 | 24.045 | 26.1566 | 28.4414 | 30.9644 | 33.7917 | 36.9905 | 40.6294
| 10 | 22.0913 | 24.0499 | 26.0288 | 28.0465 | 30.1226 | 32.2779 | 34.5346 | 36.9158 | 39.446 | 42.1509
| 12 | 22.1446 | 24.0934 | 26.0311 | 27.9599 | 29.8829 | 31.8047 | 33.7309 | 35.6685 | 37.6256 | 39.6114 | 41.6365 | 43.7125
| 14 | 22.1994 | 24.1492 | 26.0751 | 27.972 | 29.836 | 31.6646 | 33.4564 | 35.2111 | 36.9297 | 38.6146 | 40.2691 | 41.8978 | 43.5066 | 45.1026
| 16 | 22.2549 | 24.2098 | 26.1351 | 28.0222 | 29.8636 | 31.6532 | 33.3861 | 35.0586 | 36.6682 | 38.2135 | 39.6946 | 41.1125 | 42.4696 | 43.7697 | 45.0173 | 46.2186
| 18 | 22.3105 | 24.2725 | 26.2022 | 28.0892 | 29.924 | 31.6986 | 33.406 | 35.0407 | 36.5982 | 38.0752 | 39.4698 | 40.7813 | 42.0101 | 43.1578 | 44.2275 | 45.2233 | 46.1504 | 47.0156
| 20 | 22.3664 | 24.3362 | 26.2728 | 28.1644 | 30.0004 | 31.7716 | 33.4699 | 35.0884 | 36.6216 | 38.065 | 39.4156 | 40.6715 | 41.832 | 42.8976 | 43.8701 | 44.7527 | 45.5495 | 46.2662 | 46.9093 | 47.4868
| 22 | 22.4222 | 24.4005 | 26.3452 | 28.2439 | 30.0853 | 31.8592 | 33.5569 | 35.1707 | 36.6942 | 38.1224 | 39.4513 | 40.6784 | 41.8022 | 42.8226 | 43.7407 | 44.5588 | 45.2804 | 45.9105 | 46.455 | 46.9212
| 24 | 22.4782 | 24.465 | 26.4186 | 28.3259 | 30.1749 | 31.9551 | 33.6569 | 35.2723 | 36.7944 | 38.2176 | 39.5374 | 40.7507 | 41.8557 | 42.8516 | 43.7391 | 44.52 | 45.1974 | 45.7757 | 46.2605 | 46.6587
| 26 | 22.5341 | 24.5297 | 26.4927 | 28.4093 | 30.2673 | 32.0557 | 33.7646 | 35.3854 | 36.911 | 38.3352 | 39.6533 | 40.8618 | 41.9583 | 42.942 | 43.813 | 44.5728 | 45.2243 | 45.7715 | 46.2195 | 46.5751
| 28 | 22.59 | 24.5946 | 26.5671 | 28.4936 | 30.3615 | 32.1593 | 33.877 | 35.5056 | 37.0376 | 38.4666 | 39.7875 | 40.9966 | 42.0912 | 43.0702 | 43.9334 | 44.6822 | 45.319 | 45.8476 | 46.2731 | 46.6018
| 30 | 22.646 | 24.6595 | 26.6417 | 28.5784 | 30.4567 | 32.2648 | 33.9924 | 35.6303 | 37.1706 | 38.6068 | 39.9335 | 41.1467 | 42.2435 | 43.2226 | 44.0836 | 44.8276 | 45.4569 | 45.9751 | 46.3871 | 46.699
* Calculated based on +/- 50% of finishing loads on steel: 12 N, 15N, 12 N
* Assumes temperature varies by 3 degC

## Flatness - Baseline
Flatness Error [um] - Al with or without Temperature Rise
Diameters [mm]
Lengths [mm] | 0 | 2 | 4 | 6 | 8 | 10 | 12 | 14 | 16 | 18 | 20 | 22 | 24 | 26 | 28 | 30
| 4 | 7.6493 | 9.2439 | 10.7823 | 12.3121 | 13.8393 | 15.3652 | 16.8904 | 18.415 | 19.9392 | 21.4629 | 22.9863 | 24.5094 | 26.0321 | 27.5545 | 29.0766
| 8 | 7.582 | 9.2463 | 10.7964 | 12.3297 | 13.8579 | 15.384 | 16.9089 | 18.433 | 19.9566 | 21.4798 | 23.0025 | 24.5249 | 26.0469 | 27.5687 | 29.0901
| 12 |  | 9.2517 | 10.8137 | 12.3503 | 13.8795 | 15.4056 | 16.9301 | 18.4537 | 19.9765 | 21.4989 | 23.0208 | 24.5424 | 26.0636 | 27.5845 | 29.1051
| 16 |  | 9.2593 | 10.8334 | 12.3733 | 13.9034 | 15.4294 | 16.9534 | 18.4762 | 19.9982 | 21.5197 | 23.0407 | 24.5613 | 26.0815 | 27.6015 | 29.1211
| 20 |  |  | 10.8546 | 12.3979 | 13.9287 | 15.4546 | 16.978 | 18.5 | 20.0211 | 21.5415 | 23.0615 | 24.581 | 26.1002 | 27.6191 | 29.1377
| 24 |  |  | 10.8767 | 12.4233 | 13.9549 | 15.4805 | 17.0033 | 18.5244 | 20.0445 | 21.5638 | 23.0827 | 24.6011 | 26.1191 | 27.6368 | 29.1542
| 28 |  |  |  | 12.4488 | 13.9812 | 15.5065 | 17.0286 | 18.5487 | 20.0677 | 21.586 | 23.1036 | 24.6208 | 26.1376 | 27.654 | 29.1702
| 32 |  |  |  | 12.4737 | 14.0068 | 15.5319 | 17.0532 | 18.5724 | 20.0903 | 21.6073 | 23.1237 | 24.6396 | 26.1551 | 27.6703 | 29.1852
| 36 |  |  |  |  | 14.0311 | 15.5559 | 17.0765 | 18.5946 | 20.1114 | 21.6272 | 23.1424 | 24.657 | 26.1712 | 27.6851 | 29.1986
| 40 |  |  |  |  | 14.0534 | 15.5779 | 17.0977 | 18.6149 | 20.1305 | 21.6451 | 23.159 | 24.6723 | 26.1852 | 27.6977 | 29.21
| 44 | [5 empty] | 15.5972 | 17.1163 | 18.6325 | 20.147 | 21.6604 | 23.173 | 24.685 | 26.1966 | 27.7078 | 29.2187
| 48 | [5 empty] | 15.6131 | 17.1315 | 18.6468 | 20.1602 | 21.6724 | 23.1838 | 24.6946 | 26.2048 | 27.7147 | 29.2243
| 52 | [6 empty] | 17.1426 | 18.657 | 20.1694 | 21.6806 | 23.1908 | 24.7003 | 26.2093 | 27.718 | 29.2263
| 56 | [6 empty] | 17.1491 | 18.6627 | 20.1742 | 21.6842 | 23.1933 | 24.7017 | 26.2096 | 27.717 | 29.2241
| 60 | [7 empty] | 18.6631 | 20.1737 | 21.6828 | 23.1909 | 24.6982 | 26.2049 | 27.7112 | 29.2172
| 64 | [7 empty] | 18.6575 | 20.1673 | 21.6756 | 23.1828 | 24.6892 | 26.1949 | 27.7002 | 29.2051
| 68 | [8 empty] | 20.1546 | 21.6621 | 23.1685 | 24.6741 | 26.1789 | 27.6833 | 29.1873
| 72 | [8 empty] | 20.1347 | 21.6417 | 23.1474 | 24.6523 | 26.1564 | 27.66 | 29.1632
| 76 | [9 empty] | 21.6137 | 23.119 | 24.6233 | 26.1269 | 27.6299 | 29.1324
| 80 | [9 empty] | 21.5775 | 23.0825 | 24.5865 | 26.0896 | 27.5922 | 29.0942
Flatness Error [um] - St with or without Temperature Rise
Diameters [mm]
Lengths [mm] | 0 | 2 | 4 | 6 | 8 | 10 | 12 | 14 | 16 | 18 | 20 | 22 | 24 | 26 | 28 | 30
| 4 | 4.5997 | 6.2446 | 7.8416 | 9.4308 | 11.0174 | 12.6024 | 14.1863 | 15.7692 | 17.3513 | 18.9326 | 20.5131 | 22.0928 | 23.6717 | 25.2499 | 26.8273
| 8 | 4.5749 | 6.2785 | 7.8837 | 9.4743 | 11.0602 | 12.6438 | 14.2261 | 15.8072 | 17.3874 | 18.9668 | 20.5454 | 22.1233 | 23.7004 | 25.2769 | 26.8526
| 12 |  | 6.3206 | 7.9343 | 9.526 | 11.1109 | 12.6929 | 14.2731 | 15.8521 | 17.4301 | 19.0072 | 20.5836 | 22.1593 | 23.7343 | 25.3086 | 26.8822
| 16 |  | 6.369 | 7.9914 | 9.584 | 11.1678 | 12.7478 | 14.3257 | 15.9022 | 17.4777 | 19.0524 | 20.6262 | 22.1994 | 23.7719 | 25.3438 | 26.915
| 20 |  |  | 8.0532 | 9.6466 | 11.229 | 12.8068 | 14.3822 | 15.956 | 17.5288 | 19.1006 | 20.6717 | 22.2421 | 23.8119 | 25.381 | 26.9496
| 24 |  |  | 8.1176 | 9.7118 | 11.2927 | 12.8682 | 14.4409 | 16.0119 | 17.5817 | 19.1506 | 20.7186 | 22.2861 | 23.8528 | 25.419 | 26.9847
| 28 |  |  |  | 9.778 | 11.3573 | 12.9303 | 14.5002 | 16.0682 | 17.6349 | 19.2006 | 20.7655 | 22.3298 | 23.8934 | 25.4565 | 27.019
| 32 |  |  |  | 9.8432 | 11.421 | 12.9915 | 14.5584 | 16.1233 | 17.6868 | 19.2492 | 20.8109 | 22.3719 | 23.9322 | 25.492 | 27.0513
| 36 |  |  |  |  | 11.4819 | 13.0499 | 14.6139 | 16.1756 | 17.7358 | 19.2949 | 20.8533 | 22.4109 | 23.9679 | 25.5243 | 27.0802
| 40 |  |  |  |  | 11.5384 | 13.1039 | 14.6649 | 16.2235 | 17.7804 | 19.3362 | 20.8912 | 22.4454 | 23.999 | 25.552 | 27.1046
| 44 | [5 empty] | 13.1517 | 14.7099 | 16.2653 | 17.819 | 19.3715 | 20.9231 | 22.474 | 24.0242 | 25.5738 | 27.123
| 48 | [5 empty] | 13.1917 | 14.7471 | 16.2995 | 17.8501 | 19.3993 | 20.9476 | 22.4952 | 24.0421 | 25.5884 | 27.1342
| 52 | [6 empty] | 14.7749 | 16.3245 | 17.872 | 19.4181 | 20.9633 | 22.5076 | 24.0513 | 25.5943 | 27.1369
| 56 | [6 empty] | 14.7917 | 16.3385 | 17.8832 | 19.4264 | 20.9686 | 22.5098 | 24.0504 | 25.5904 | 27.1298
| 60 | [7 empty] | 16.3401 | 17.8821 | 19.4226 | 20.962 | 22.5004 | 24.0381 | 25.5752 | 27.1117
| 64 | [7 empty] | 16.3275 | 17.8672 | 19.4053 | 20.9421 | 22.478 | 24.013 | 25.5474 | 27.0812
| 68 | [8 empty] | 17.8369 | 19.3728 | 20.9074 | 22.441 | 23.9737 | 25.5057 | 27.0371
| 72 | [8 empty] | 17.7896 | 19.3237 | 20.8565 | 22.3881 | 23.9188 | 25.4488 | 26.978
| 76 | [9 empty] | 19.2565 | 20.7878 | 22.3178 | 23.8469 | 25.3752 | 26.9028
| 80 | [9 empty] | 19.1696 | 20.6998 | 22.2288 | 23.7567 | 25.2838 | 26.81

## TaperAnalysis
Diameter [mm] | Part | Chuck | Spindle | Bearings | Headstock | Rail | Carriage | Flexure | Toolpost | Tool | Total
2 | 36.2282 | 0.00018502 | 2.5164 | 7.8361 | 1.127 | 17.6189 | 0 | 8.2328 | 0 | 0.032813 | 73.5924
6 | 12.717 | 0.00025947 | 4.804 | 25.7421 | 1.9491 | 32.4621 | 0 | 8.2328 | 0 | 0.032814 | 85.9404
10 | 7.2551 | 0.00033019 | 7.5289 | 42.785 | 2.9125 | 44.1983 | 0 | 8.2331 | 0 | 0.032815 | 112.946
14 | 5.0725 | 0.00040092 | 10.7912 | 59.8591 | 4.0536 | 53.1066 | 0 | 8.2349 | 0 | 0.032814 | 141.1511
18 | 3.9005 | 0.00047165 | 14.5908 | 76.9647 | 5.3724 | 58.9762 | 0 | 8.2375 | 0 | 0.032813 | 168.0755
22 | 2.2819 | 0.00050143 | 16.3514 | 84.1763 | 5.9808 | 60.965 | 0 | 8.2386 | 0 | 0.032812 | 178.0273
26 | 1.3286 | 0.00051631 | 17.2673 | 87.7841 | 6.2968 | 62.1487 | 0 | 8.2389 | 0 | 0.032811 | 183.0978
30 | 0.75385 | 0.00051631 | 17.2672 | 87.7839 | 6.2968 | 62.8772 | 0 | 8.2384 | 0 | 0.03281 | 183.2506

## FlatnessAnalysis
Diameters [mm]
Lengths [mm] | 0 | 2 | 4 | 6 | 8 | 10 | 12 | 14 | 16 | 18 | 20 | 22 | 24 | 26 | 28 | 30
| 4 | 8.422 | 13.6735 | 18.869 | 24.0563 | 29.241 | 34.4246 | 39.6076 | 44.7902 | 49.9726 | 55.1547 | 60.3366 | 65.5183 | 70.6999 | 75.8812 | 81.0625
| 8 | 8.3059 | 13.6268 | 18.835 | 24.0267 | 29.2134 | 34.3981 | 39.5818 | 44.7649 | 49.9476 | 55.13 | 60.3121 | 65.494 | 70.6758 | 75.8573 | 81.0387
| 12 |  | 13.5816 | 18.8025 | 23.9986 | 29.1873 | 34.3731 | 39.5574 | 44.7409 | 49.9238 | 55.1064 | 60.2887 | 65.4708 | 70.6526 | 75.8342 | 81.0157
| 16 |  | 13.5374 | 18.7712 | 23.9716 | 29.1622 | 34.349 | 39.5339 | 44.7178 | 49.9009 | 55.0837 | 60.266 | 65.4482 | 70.63 | 75.8117 | 80.9933
| 20 |  |  | 18.7407 | 23.9454 | 29.1379 | 34.3257 | 39.5111 | 44.6953 | 49.8786 | 55.0614 | 60.2438 | 65.426 | 70.6079 | 75.7896 | 80.9711
| 24 |  |  | 18.7105 | 23.9196 | 29.1141 | 34.3027 | 39.4887 | 44.6731 | 49.8565 | 55.0394 | 60.2218 | 65.4039 | 70.5858 | 75.7674 | 80.9489
| 28 |  |  |  | 23.8939 | 29.0902 | 34.2798 | 39.4662 | 44.6508 | 49.8344 | 55.0173 | 60.1997 | 65.3818 | 70.5635 | 75.7451 | 80.9264
| 32 |  |  |  | 23.8678 | 29.0661 | 34.2566 | 39.4434 | 44.6283 | 49.8119 | 54.9948 | 60.1772 | 65.3592 | 70.5408 | 75.7223 | 80.9035
| 36 |  |  |  |  | 29.0413 | 34.2327 | 39.42 | 44.6051 | 49.7888 | 54.9717 | 60.154 | 65.3358 | 70.5174 | 75.6987 | 80.8798
| 40 |  |  |  |  | 29.0155 | 34.2079 | 39.3956 | 44.5809 | 49.7647 | 54.9475 | 60.1298 | 65.3116 | 70.493 | 75.6741 | 80.8551
| 44 | [5 empty] | 34.1817 | 39.3699 | 44.5554 | 49.7393 | 54.9221 | 60.1043 | 65.286 | 70.4673 | 75.6483 | 80.8291
| 48 | [5 empty] | 34.1538 | 39.3425 | 44.5283 | 49.7123 | 54.8952 | 60.0773 | 65.2589 | 70.4401 | 75.6209 | 80.8016
| 52 | [6 empty] | 39.3132 | 44.4993 | 49.6834 | 54.8663 | 60.0484 | 65.2299 | 70.411 | 75.5918 | 80.7723
| 56 | [6 empty] | 39.2816 | 44.468 | 49.6523 | 54.8352 | 60.0174 | 65.1989 | 70.3799 | 75.5606 | 80.741
| 60 | [7 empty] | 44.4341 | 49.6186 | 54.8017 | 59.9839 | 65.1654 | 70.3464 | 75.5271 | 80.7075
| 64 | [7 empty] | 44.3974 | 49.5821 | 54.7654 | 59.9477 | 65.1293 | 70.3103 | 75.491 | 80.6714
| 68 | [8 empty] | 49.5425 | 54.726 | 59.9085 | 65.0902 | 70.2714 | 75.4521 | 80.6325
| 72 | [8 empty] | 49.4995 | 54.6833 | 59.866 | 65.0479 | 70.2292 | 75.41 | 80.5906
| 76 | [9 empty] | 54.6369 | 59.8199 | 65.002 | 70.1836 | 75.3646 | 80.5453
| 80 | [9 empty] | 54.5864 | 59.7699 | 64.9524 | 70.1343 | 75.3156 | 80.4966

## RepeatabilityAnalysis
Lengths [mm]
| 0 | 4 | 8 | 12 | 16 | 20 | 24 | 28 | 32 | 36 | 40 | 44 | 48 | 52 | 56 | 60 | 64 | 68 | 72 | 76 | 80
Diameters [mm] | 2 | 12.1665 | 40.1142
| 4 | 8.551 | 11.0375 | 16.4152 | 26.1341
| 6 | 8.3786 | 9.5064 | 11.1905 | 13.713 | 17.3567 | 22.4049
| 8 | 8.368 | 9.2702 | 10.3361 | 11.6514 | 13.3022 | 15.3752 | 17.9577 | 21.1372
| 10 | 8.3813 | 9.2245 | 10.1244 | 11.1129 | 12.2225 | 13.4861 | 14.9371 | 16.6094 | 18.5375 | 20.7563
| 12 | 8.4002 | 9.2246 | 10.0674 | 10.9414 | 11.8596 | 12.8356 | 13.8834 | 15.0177 | 16.2535 | 17.6063 | 19.0924 | 20.7281
| 14 | 8.421 | 9.2394 | 10.0601 | 10.8875 | 11.7263 | 12.5818 | 13.4597 | 14.3663 | 15.3082 | 16.2928 | 17.3279 | 18.4216 | 19.5828 | 20.8206
| 16 | 8.4426 | 9.2598 | 10.0719 | 10.879 | 11.6817 | 12.4812 | 13.2793 | 14.0779 | 14.88 | 15.6885 | 16.5073 | 17.3405 | 18.1929 | 19.0696 | 19.9763 | 20.9193
| 18 | 8.4644 | 9.2828 | 10.0922 | 10.8905 | 11.6762 | 12.4482 | 13.2061 | 13.9498 | 14.6798 | 15.397 | 16.1031 | 16.8001 | 17.4903 | 18.177 | 18.8635 | 19.5541 | 20.2532 | 20.9659
| 20 | 8.4864 | 9.307 | 10.1165 | 10.9117 | 11.6897 | 12.4481 | 13.1852 | 13.8997 | 14.5908 | 15.2581 | 15.902 | 16.5232 | 17.1229 | 17.7029 | 18.2656 | 18.8136 | 19.3503 | 19.8796 | 20.4058 | 20.9336
| 22 | 8.5084 | 9.3318 | 10.1431 | 10.9381 | 11.7133 | 12.4654 | 13.192 | 13.8908 | 14.5604 | 15.1996 | 15.8079 | 16.3852 | 16.9321 | 17.4495 | 17.9389 | 18.4024 | 18.8425 | 19.2622 | 19.6652 | 20.0554
| 24 | 8.5305 | 9.357 | 10.1708 | 10.9674 | 11.7425 | 12.4925 | 13.2142 | 13.905 | 14.5629 | 15.1861 | 15.7737 | 16.3251 | 16.8403 | 17.3198 | 17.7644 | 18.1759 | 18.5562 | 18.9078 | 19.2339 | 19.538
| 26 | 8.5527 | 9.3824 | 10.1993 | 10.9983 | 11.775 | 12.5252 | 13.2455 | 13.9328 | 14.5848 | 15.1993 | 15.7751 | 16.3111 | 16.8071 | 17.2631 | 17.6799 | 18.0585 | 18.4007 | 18.7087 | 18.9853 | 19.2337
| 28 | 8.5748 | 9.4079 | 10.2282 | 11.0304 | 11.8096 | 12.5616 | 13.2825 | 13.9691 | 14.6186 | 15.2289 | 15.7982 | 16.3255 | 16.8099 | 17.2515 | 17.6507 | 18.0083 | 18.3259 | 18.6054 | 18.8493 | 19.0607
| 30 | 8.597 | 9.4335 | 10.2574 | 11.0631 | 11.8455 | 12.6001 | 13.323 | 14.0107 | 14.6601 | 15.269 | 15.8354 | 16.3579 | 16.8358 | 17.2688 | 17.6569 | 18.0011 | 18.3026 | 18.5632 | 18.7853 | 18.9716